## Equipo AVL vRaptor v1.1 BOM
Id | Identificador | Empaquetado | Cantidad | Identificación | Suministrador y ref | S/N | Cantidad real | Componentes Not Mounted | Comentario / Justificación
1 | J301 | PinHeader_1x08_P2.54mm_Vertical | 1 | Conn_01x08 |  | NO | 0
2 | H102,H101,H103,H104 | MountingHole_3.2mm_M3_Pad_Thin | 4 | MountingHole |  | NO | 0
3 | C401,C207,C201,C204,C205,C206,C210,C211,C212,C213,C214,C215,C216,C217,C218,C219,C220,C221,C222,C223,C224,C225,C227,C228,C229,C230,C301,C302,C303,C403,C406,C409,C410,C501,C502,C701,C702,C703,C704,C705,C706 | C_0805_2012Metric_Pad1.15x1.40mm_HandSolder | 41 | 100nF |  | SI | 38 | C206, C211, C212
4 | C304 | C_0805_2012Metric_Pad1.15x1.40mm_HandSolder | 1 | 2.2nF |  | SI | 1
5 | U401 | NAU8814_QFN-24_4x4mm_Pitch0.5mm_EPAD_HandSoldering | 1 | NAU8814 |  | SI | 1
6 | U301 | InvenSense_QFN-24_4x4mm_P0.5mm_HandSoldering | 1 | MPU-6050 |  | SI | 1
7 | U601 | mpcie-socket-latch | 1 | MPCIE-Socket |  | SI | 1
8 | U202 | LQFP144-M05 | 1 | LPC4337JBD144 |  | SI | 1
9 | U801 | SOIC-16_3.9x9.9mm_P1.27mm | 1 | 74HC4053 |  | SI | 1
10 | X201 | FA238V-XTAL | 1 | 12MHz |  | SI | 1
11 | U501,U203 | SOIC-8_3.9x4.9mm_P1.27mm | 2 | STS8C5H30L |  | SI | 1 | U203
12 | R501,R204,R205,R207,R210,R211,R214,R217,R405,R406,R407,R408,R601,R602,R603,R701,R702,R703 | R_0805_2012Metric_Pad1.15x1.40mm_HandSolder | 18 | 10K |  | SI | 17 | R211 | R211: por optarse secuencia de reset mediante #PERST
13 | FB502,FB501 | L_0805_2012Metric_Pad1.15x1.40mm_HandSolder | 2 | HZ0805E601R-10 |  | SI | 2
14 | C202,C203,C208,C209,C405 | C_0805_2012Metric_Pad1.15x1.40mm_HandSolder | 5 | 20pF |  | SI | 5
15 | C226 | C_1206_3216Metric_Pad1.42x1.75mm_HandSolder | 1 | 10uF 10V |  | SI | 1
16 | C402,C404,C407,C408,C411,C414,C420 | C_0805_2012Metric_Pad1.15x1.40mm_HandSolder | 7 | 4.7uF |  | SI | 7
17 | C412,C413 | C_0805_2012Metric_Pad1.15x1.40mm_HandSolder | 2 | 1uF |  | SI | 2
18 | C415 | C_0805_2012Metric_Pad1.15x1.40mm_HandSolder | 1 | 10nF |  | SI | 1
19 | C416,C418 | C_0805_2012Metric_Pad1.15x1.40mm_HandSolder | 2 | 10pF |  | SI | 2
20 | C417,C419 | C_0805_2012Metric_Pad1.15x1.40mm_HandSolder | 2 | 33pF |  | SI | 2
21 | C503,C505,C506 | C_0805_2012Metric_Pad1.15x1.40mm_HandSolder | 3 | 4.7uF 6.3V |  | SI | 3
22 | C504 | CP_Radial_D12.5mm_P5.00mm | 1 | 1000uF 50V |  | SI | 1
23 | D201 | LED_0805_2012Metric_Pad1.15x1.40mm_HandSolder | 1 | LED ROJO |  | NO | 0
24 | D202 | LED_0805_2012Metric_Pad1.15x1.40mm_HandSolder | 1 | LED AZUL |  | SI | 1
25 | D203 | LED_0805_2012Metric_Pad1.15x1.40mm_HandSolder | 1 | LED VERDE |  | SI | 1
26 | D204 | D_SOD-123 | 1 | 1N4148 |  | SI | 1
27 | D501 | D_SOD-123F | 1 | PMEG3020EH |  | SI | 1
28 | D502 | DO-214AC (SMA) | 1 | SMAZ5V6 |  | SI | 1
29 | D701,D702,D703 | D_SOD-123 | 3 | BZT52C36 |  | SI | 3
30 | D704,D705,D706,D707,D708,D709,D710,D801,D802,D803,D804,D805 | D_SOD-323_HandSoldering | 12 | PESD5V0L1UA |  | SI | 9 | D704, D705, D706 | D704, D705, D706: por existir protección mediante buffer
31 | F101,F102,F103,F104,F105,F106 | Fiducial_1mm_Dia_2mm_Outer | 6 | Fiducial |  | NO | 0
32 | F501 | 60R300XF | 1 | 60R300XF |  | SI | 1
33 | FB201,FB202 | L_0805_2012Metric_Pad1.15x1.40mm_HandSolder | 2 | MI0805M221R-10 |  | NO | 0 | FB201, FB202 | FB201, FB202: por no utilizarse funcionalidad USB
34 | J801 | Molex_Micro-Fit_3.0_43045-1406_2x07-1MP_P3.00mm_Horizontal | 1 | Conn_02x07_Odd_Even |  | SI | 1
35 | J802 | Molex_Pico_SPOX_87438-0443_1x15 | 1 | Conn_01x15 |  | SI | 1
36 | J803 | Molex_Pico_SPOX_87438-0443_1x04 | 1 | Conn_01x04 |  | SI | 1
37 | JP201 | PinHeader_1x02_P2.54mm_Vertical | 1 | JP |  | NO | 0
38 | JP202,JP203 | SolderJumper-2_P1.3mm_Open_Pad1.0x1.5mm | 2 | SolderJumper_2_Open |  | NO | 0
39 | P201 | Pin_Array_5x2_1.27mm_SMD | 1 | uC_debug |  | SI | 1
40 | Q201,Q202,Q203,Q704 | SOT-523_(SOT-416) | 4 | DTC043ZEBTL |  | SI | 3 | Q201 | Q201: por no utilizarse Led Rojo
41 | Q701,Q702,Q703 | SOT-23_Handsoldering | 3 | 2N7002P |  | SI | 3
42 | R201 | R_0805_2012Metric_Pad1.15x1.40mm_HandSolder | 1 | 10M |  | SI | 1
43 | R202 | R_0805_2012Metric_Pad1.15x1.40mm_HandSolder | 1 | 100K |  | SI | 1
44 | R203,R206 | R_0805_2012Metric_Pad1.15x1.40mm_HandSolder | 2 | 2K2 |  | SI | 2
45 | R208,R212,R215,R218,R409,R412 | R_0805_2012Metric_Pad1.15x1.40mm_HandSolder | 6 | 1K |  | SI | 6
46 | R209,R213,R216 | R_0805_2012Metric_Pad1.15x1.40mm_HandSolder | 3 | 680 |  | SI | 2 | R209 | R209: por no utilizarse Led Rojo
47 | R401,R402,R403,R404 | R_0805_2012Metric_Pad1.15x1.40mm_HandSolder | 4 | 22R |  | SI | 4
48 | R410,R411,R706,R707,R708 | R_0805_2012Metric_Pad1.15x1.40mm_HandSolder | 5 | 1K2 |  | SI | 5
49 | R704 | R_0805_2012Metric_Pad1.15x1.40mm_HandSolder | 1 | 10K 1% |  | SI | 1
50 | R705 | R_0805_2012Metric_Pad1.15x1.40mm_HandSolder | 1 | 1210 1% |  | SI | 1
51 | RV501 | D_1206_3216Metric_Pad1.42x1.75mm_HandSolder | 1 | 30VDC |  | SI | 1
52 | U201 | SSOP-16_5.3x6.2mm_P0.65mm | 1 | MAX3221 |  | SI | 1
53 | U502 | TO-263-3_TabPin2 | 1 | LD1085D2T33R |  | SI | 1
54 | U503 | TSOP-5_NCP114 | 1 | NCP114ASN180T1G |  | SI | 1
55 | U701 | TSSOP-20_4.4x6.5mm_P0.65mm | 1 | 74LVC244APW |  | SI | 1
56 | X202 | 32.768-XTAL-SMD | 1 | 32.768K |  | SI | 1
57 | JP401 | NetTie-2_SMD_Pad0.5mm | 1 | Jumper |  | NO | 0
Note on G1: Mauro: Componentes reales, no se toman en cuenta mounting holes, fiduciales, etc.